## 正文-广核质量计划+制造过程卡一体化
信息化用（前期提交）质量计划部分（页码自动生成、导入需解决） | [10 empty] | 核电车间用制造工艺过程卡部分（前面质量计划部分也需使用、可补充制造车间、标准工序等） |  |  |  | 系统用 | 系统用
合同名称/编号：宁德项 目 5+7 号机组LOT130Ad 核岛 第三批预埋容器供应合同/007-BZ-B- 2023-C61-P.G.18-00251 |  | 气液分离罐制造质量计划 | [6 empty] | 文件编号：BC/GYZ-BZ130Ad-016 |  | 工艺过程、技术要求 | 使用设备 | 检验记录 |  | 工序 | 工序描述 | 加工中心 | 单件定额（元） | 标准工时（H） | 委外加工(是Y 否N) | 备注
[9 empty] | 状态：CFC | 版本：A
购买方：中广核工程有限公司 |  | 设备名称：气液分离罐 |  | 民用核安全等级： NNS（S） |  |  | 抗震等级：SSE2 | 质保等级：Q3 | 规范等级：RCC-M3 | 第 7 页
共 22 页
制造厂：山东北辰机电设备股份有限公司 |  | 零部件/活动名称：先决条件检查 |  | 材料：/ |  |  | 零部件图号： BZZ1021-0 |  | 零部件质保等级：Q3
序号 | 操作描述 | 适用文件 |  |  | 通知点 |  | 检查签字 |  | 记录报告号 | 备注
[7 empty] | SDBC | CNPEC
|  | 编号 | 版次 |  | SDBC | CNPEC | 签名/日期 | 签名/日期 |  |  |  |  | 记录值 | 操作/检验人员
1 | 先决条件检查 |  |  |  | H | W
1—1 | 人员确认
1—2 | 设备确认
1—3 | 环境确认
1—4 | 材料确认
1—5 | 文件确认
合同名称/编号：宁德项 目 5+7 号机组LOT130Ad 核岛 第三批预埋容器供应合同/007-BZ-B- 2023-C61-P.G.18-00251 |  | 气液分离罐制造质量计划 | [6 empty] | 文件编号：BC/GYZ-BZ130Ad-016 |  | 工艺过程、技术要求 | 使用设备 | 检验记录 |  | 工序 | 工序描述 | 加工中心 | 单件定额（元） | 标准工时（H） | 委外加工(是Y 否N) | 备注
[9 empty] | 状态：CFC | 版本：A
购买方：中广核工程有限公司 |  | 设备名称：气液分离罐 |  | 民用核安全等级： NNS（S） |  |  | 抗震等级：SSE2 | 质保等级：Q3 | 规范等级：RCC-M3 | 第 8 页
共 22 页
制造厂：山东北辰机电设备股份有限公司 |  | 零部件/活动名称：管嘴 N01/N02 |  | 材料：022Cr17Ni12Mo2 |  |  | 零部件图号： BZZ1021-0 |  | 零部件质保等级：Q3
质量序号 | 操作描述 | 适用文件 |  |  | 通知点 |  | 检查签字 |  | 记录报告号 | 备注
[7 empty] | SDBC | CNPEC
|  | 编号 | 版次 |  | SDBC | CNPEC | 签名/日期 | 签名/日期 |  |  |  |  | 记录值 | 操作/检验人员
合同名称/编号：宁德项 目 5+7 号机组LOT130Ad 核岛 第三批预埋容器供应合同/007-BZ-B- 2023-C61-P.G.18-00251 |  | 气液分离罐制造质量计划 | [6 empty] | 文件编号：BC/GYZ-BZ130Ad-016 |  | 工艺过程、技术要求 | 使用设备 | 检验记录 |  | 工序 | 工序描述 | 加工中心 | 单件定额（元） | 标准工时（H） | 委外加工(是Y 否N) | 备注
[9 empty] | 状态：CFC | 版本：A
购买方：中广核工程有限公司 |  | 设备名称：气液分离罐 |  | 民用核安全等级： NNS（S） |  |  | 抗震等级：SSE2 | 质保等级：Q3 | 规范等级：RCC-M3 | 第 9页
共 22 页
制造厂：山东北辰机电设备股份有限公司 |  | 零部件/活动名称：铭牌支架 |  | 材料：022Cr17Ni12Mo2 |  |  | 零部件图号： BZZ1021-1-0 |  | 零部件质保等级：Q3
序号 | 操作描述 | 适用文件 |  |  | 通知点 |  | 检查签字 |  | 记录报告号 | 备注
[7 empty] | SDBC | CNPEC
|  | 编号 | 版次 |  | SDBC | CNPEC | 签名/日期 | 签名/日期 |  |  |  |  | 记录值 | 操作/检验人员
合同名称/编号：宁德项 目 5+7 号机组LOT130Ad 核岛 第三批预埋容器供应合同/007-BZ-B- 2023-C61-P.G.18-00251 |  | 气液分离罐制造质量计划 | [6 empty] | 文件编号：BC/GYZ-BZ130Ad-016 |  | 工艺过程、技术要求 | 使用设备 | 检验记录 |  | 工序 | 工序描述 | 加工中心 | 单件定额（元） | 标准工时（H） | 委外加工(是Y 否N) | 备注
[9 empty] | 状态：CFC | 版本：A
购买方：中广核工程有限公司 |  | 设备名称：气液分离罐 |  | 民用核安全等级： NNS（S） |  |  | 抗震等级：SSE2 | 质保等级：Q3 | 规范等级：RCC-M3 | 第 10页
共 22 页
制造厂：山东北辰机电设备股份有限公司 |  | 零部件/活动名称：筒体 |  | 材料：022Cr17Ni12Mo2 |  |  | 零部件图号： BZZ1021-0 |  | 零部件质保等级：Q3
序号 | 操作描述 | 适用文件 |  |  | 通知点 |  | 检查签字 |  | 记录报告号 | 备注
[7 empty] | SDBC | CNPEC
|  | 编号 | 版次 |  | SDBC | CNPEC | 签名/日期 | 签名/日期 |  |  |  |  | 记录值 | 操作/检验人员
Note on A1: 填入产编 与系统里的产编严格一致
Note on A33: 填入零件序号 和sop里“零件序号”对应
Note on C33: 零部件名称
Note on C34: 零部件对应工序

## 封面
版次 | 日期 | 状态 | 编写 | 审核 | 批准 | 修改-说明
XX项目核电厂X期工程
文件编码
标题：
LOT130Ad 核岛第三批预埋容器 质量计划-气液分离罐（5RPE2210BA)

## 正文-中核母质量计划
1 | 浙江金七门核电厂一期工程（华龙一号） | [7 empty] | 设备质量计划-冷凝水冷却器9ZLT002RF | [6 empty] | 浙江金七门核电厂1、2号机组核岛核3级及NC级热交换器设备供货合同
| 质量计划编号 | CNPE编号 |  | JD-9-47800-001-264A-04-GN |  |  | 版本 | B | [7 empty] | 供应商 |  | 山东北辰机电设备股份有限公司
|  | 内部编号 |  | / | [11 empty] | 制造厂 |  | 山东北辰机电设备股份有限公司
| 厂家物项编码 |  | 2016E1033.00 |  | 物项名称 | 冷凝水冷却器（9ZLT002RF） | 图号 | 2016E1033 | 规格 |  |  | 型号 |  |  |  | 材料 | 组合件 |  | 等级
| 序号 | 名称 |  | 标志 | 前置工序 | 工序描述 |  |  | 适用文件编号 | 适用文件名称 | 版本 | A5 | A4 | A3 | A2 | A1 | S | C | O1 | O2 | G | 备注
1.0 | 1 | 先决条件检查 |  | N/N | [12 empty] | H点 | W点
2.0 | 1-1 | 人员确认 |  | N/N
3.0 | 1-2 | 设备确认 |  | N/N
4.0 | 1-3 | 环境确认 |  | N/N
5.0 | 1-4 | 材料确认 |  | N/N
6.0 | 1-5 | 文件确认 |  | N/N
143.0 | 22 | 壳体组件 |  | N/N
144.0 | 22-1 | 封头与筒体组焊 |  | N/N |  |  |  |  | JD-9-47800-001-264A-44-GN | 设备焊接数据包 | [6 empty] | W点
145.0 | 22-2 | 焊缝目视检测 |  | N/N |  |  |  |  | JD-X-47800-031-264A-44-GN | 目视检验规程 | [6 empty] | W点
146.0 | 22-3 | 焊缝渗透检测 |  | N/Y |  |  |  |  | JD-X-47800-020-264A-44-GN | 渗透检验规程(核级) | [6 empty] | R点
147.0 | 22-4 | 焊缝射线检测 |  | N/Y |  |  |  |  | JD-X-47800-008-264A-44-GN | 射线检验规程(核级) | [6 empty] | R点
148.0 | 22-5 | 法兰与筒体组焊 |  | N/N |  |  |  |  | JD-9-47800-001-264A-44-GN | 设备焊接数据包 | [6 empty] | W点
149.0 | 22-6 | 焊缝目视检测 |  | N/N |  |  |  |  | JD-X-47800-031-264A-44-GN | 目视检验规程 | [6 empty] | W点
150.0 | 22-7 | 焊缝渗透检测 |  | N/Y |  |  |  |  | JD-X-47800-020-264A-44-GN | 渗透检验规程(核级) | [6 empty] | R点
151.0 | 22-8 | 焊缝射线检测 |  | N/Y |  |  |  |  | JD-X-47800-008-264A-44-GN | 射线检验规程(核级) | [6 empty] | R点
151.01 | 22-9 | 筒体开孔及坡口加工 |  | N/N |  |  |  |  | SDBC/NPQP03-03\ JD-9-47800-001-264A-44-GN | 下料及坡口加工工作规程\ 设备焊接数据包
151.02 | 22-10 | 开孔待焊坡口及临近区目视检测 |  | N/N |  |  |  |  | JD-X-47800-031-264A-44-GN | 目视检验规程 | [6 empty] | W点
151.03 | 22-11 | 开孔待焊坡口及临近区渗透检测 |  | N/Y |  |  |  |  | JD-X-47800-020-264A-44-GN | 渗透检验规程(核级) | [6 empty] | R点
152.0 | 22-12 | 管座与筒体组焊 |  | N/N |  |  |  |  | JD-9-47800-001-264A-44-GN | 设备焊接数据包 | [6 empty] | W点
153.0 | 22-13 | 焊缝目视检测 |  | N/N |  |  |  |  | JD-X-47800-031-264A-44-GN | 目视检验规程 | [6 empty] | W点
154.0 | 22-14 | 焊缝渗透检测 |  | N/Y |  |  |  |  | JD-X-47800-020-264A-44-GN | 渗透检验规程(核级) | [6 empty] | R点
155.0 | 22-15 | 鞍座垫板与筒体组焊 |  | N/N |  |  |  |  | JD-9-47800-001-264A-44-GN | 设备焊接数据包 | [6 empty] | W点
156.0 | 22-16 | 焊缝目视检测 |  | N/N |  |  |  |  | JD-X-47800-031-264A-44-GN | 目视检验规程 | [6 empty] | W点
157.0 | 22-17 | 焊缝渗透检测 |  | N/Y |  |  |  |  | JD-X-47800-020-264A-44-GN | 渗透检验规程(核级) | [6 empty] | R点
158.0 | 22-18 | 鞍座腹板、筋板与垫板组焊 |  | N/N |  |  |  |  | JD-9-47800-001-264A-44-GN | 设备焊接数据包 | [6 empty] | W点
159.0 | 22-19 | 焊缝目视检测 |  | N/N |  |  |  |  | JD-X-47800-031-264A-44-GN | 目视检验规程 | [6 empty] | W点
160.0 | 22-20 | 铭牌支架与筒体组焊 |  | N/N |  |  |  |  | JD-9-47800-001-264A-44-GN | 设备焊接数据包 | [6 empty] | W点
161.0 | 22-21 | 焊缝目视检测 |  | N/N |  |  |  |  | JD-X-47800-031-264A-44-GN | 目视检验规程 | [6 empty] | W点
162.0 | 22-22 | 焊缝渗透检测 |  | N/Y |  |  |  |  | JD-X-47800-020-264A-44-GN | 渗透检验规程(核级) | [6 empty] | R点
163.0 | 22-23 | 内表面酸洗钝化 |  | N/N |  |  |  |  | JD-X-47800-012-264A-44-GN | 清洁程序 | [6 empty] | W点
164.0 | 22-24 | 清洁度检查 |  | N/Y |  |  |  |  | JD-X-47800-012-264A-44-GN | 清洁程序 | [6 empty] | W点 | R点
165.0 | 23 | 设备壳程 |  | N/N
166.0 | 23-1 | 管束与壳体组件组装 |  | N/N |  |  |  |  | 2016E1033-0 | 图纸
167.0 | 23-2 | 换热管与管板焊缝气密性试验 |  | N/N |  |  |  |  | SDBC/NPQP03-13 | 空气法气密性试验规程 | [6 empty] | W点
168.0 | 23-3 | 换热管与管板胀接 |  | N/N |  |  |  |  | BC/GY-2016/264A-ZJ001 | 胀接规程 | [6 empty] | W点
169.0 | 23-4 | 胀接后尺寸检查 |  | N/Y |  |  |  |  | JD-X-47800-011-264A-44-GN | 尺寸检查程序 | [6 empty] | W点 | R点
170.0 | 23-5 | 换热管与管板焊缝氦检漏试验 |  | N/N |  |  |  |  | JD-X-47800-024-264A-44-GN | 氦检漏试验程序 | [6 empty] | W点 | W点
171.0 | 23-6 | 壳程整体尺寸外观检查 |  | N/Y |  |  |  |  | JD-X-47800-011-264A-44-GN | 尺寸检查程序 | [6 empty] | W点 | R点
172.0 | 23-7 | 壳程水压试验 |  | N/N |  |  |  |  | JD-X-47800-009-264A-44-GN | 水压试验程序 | [6 empty] | W点 | W点
225.0 | 30 | 总装 |  | N/N
226.0 | 30-1 | 设备壳程、管程组装 |  | N/N |  |  |  |  | 2016E1033-0 | 图纸
227.0 | 30-2 | 设备整体尺寸外观检查 |  | N/Y |  |  |  |  | JD-X-47800-011-264A-44-GN\2016E1033-0 | 尺寸检查程序\ 图纸 | [6 empty] | W点 | R点
228.0 | 30-3 | 管程水压试验 |  | N/N |  |  |  |  | JD-X-47800-009-264A-44-GN | 水压试验程序 | [6 empty] | W点 | W点
229.0 | 30-4 | 酸洗钝化 |  | N/N |  |  |  |  | JD-X-47800-012-264A-44-GN | 清洁程序 | [6 empty] | W点
230.0 | 30-5 | 清洁度检查 |  | N/N |  |  |  |  | JD-X-47800-012-264A-44-GN | 清洁程序 | [6 empty] | W点 | W点
231.0 | 30-6 | 设备最终检查 |  | N/N |  |  |  |  | 2016E1033-0 | 图纸 | [6 empty] | H点 | W点
232.0 | 30-7 | 竣工文件（质量篇）审查 |  | N/N |  |  |  |  | 2016E1033-0\ 2016E1033-SM | 图纸\ 设备规格书 | [6 empty] | W点 | W点
233.0 | 30-8 | 包装入库 |  | N/N |  |  |  |  | JD-X-82000-002-264A-44-GN | 包装、贮存、运输程序 | [6 empty] | W点
说明：
a::等级:核安全等级/功能等级/屏障等级/质保等级/规范等级
b::标志:是否可选执行/是否产生报告,Y表示是,N表示否
C::选点单位: A5: /, A4: /, A3: /, A2: /, A1: /, S: 山东北辰机电设备股份有限公司, C: CNPE, O1: 中核浙能能源有限公司, O2: /, G: /
d::选点类型: H:停工待检点, W:现场见证点 , R:报告审查点
| 编制人： | 王宝路 | 编制日期： |  | 2025-09-08 10:36 | 监造工程师： | 王仿 | 审查日期： | 2025-09-15 11:07
2016E1033.00 | 监造组长： | 马昕宇 | 审查日期： |  | 2025-09-15 16:14 | 监造科长： | 郑庆吉 | 审查日期： | 2025-09-15 17:55 | 批准日期： |  | 2025-09-15 19:46
2 | 浙江金七门核电厂一期工程（华龙一号） | [7 empty] | 设备质量计划-冷凝水冷却器9ZLT002RF | [6 empty] | 浙江金七门核电厂1、2号机组核岛核3级及NC级热交换器设备供货合同
| 质量计划编号 | CNPE编号 |  | JD-9-47800-001-264A-04-GN |  |  | 版本 | B | [7 empty] | 供应商 |  | 山东北辰机电设备股份有限公司
|  | 内部编号 |  | / | [11 empty] | 制造厂 |  | 山东北辰机电设备股份有限公司
| 厂家物项编码 |  | 2016E1033.01 |  | 物项名称 | 封头 | 图号 | GB/T 25198-2010 | 规格 | EHB273x6（5.7） |  | 型号 |  |  |  | 材料 | 022Cr19Ni10 |  | 等级
| 序号 | 名称 |  | 标志 | 前置工序 | 工序描述 |  |  | 适用文件编号 | 适用文件名称 | 版本 | A5 | A4 | A3 | A2 | A1 | S | C | O1 | O2 | G | 备注
21.0 | 5 | 封头 |  | N/N
22.0 | 5-1 | 下料及标识标记 |  | N/N |  |  |  |  | SDBC/NPQP03-03\ BC/GYG-2016/264A-001 | 下料及坡口加工工作规程\ 工艺过程卡 | [6 empty] | W点
23.0 | 5-2 | 封头压制成型（外协） |  | N/N
24.0 | 5-3 | 封头全表面目视检验 |  | N/N |  |  |  |  | JD-X-47800-031-264A-44-GN | 目视检验规程 | [6 empty] | W点
25.0 | 5-4 | 坡口加工 |  | N/N |  |  |  |  | JD-9-47800-001-264A-44-GN | 设备焊接数据包
26.0 | 5-5 | 尺寸检查 |  | N/Y |  |  |  |  | JD-X-47800-011-264A-44-GN | 尺寸检查程序 | [6 empty] | W点 | R点
27.0 | 5-6 | 待焊坡口及临近区目视检测 |  | N/N |  |  |  |  | JD-X-47800-031-264A-44-GN | 目视检验规程 | [6 empty] | W点
28.0 | 5-7 | 待焊坡口及临近区渗透检测 |  | N/Y |  |  |  |  | JD-X-47800-020-264A-44-GN | 渗透检验规程(核级) | [6 empty] | R点
29.0 | 5-8 | 母材见证件性能试验 |  | N/N
30.0 | 5-8-1 | 拉伸试验 |  | N/Y |  |  |  |  | BC/GYG-2016/264A-001 | 工艺过程卡 | [6 empty] | R点 | R点
31.0 | 5-8-2 | 晶间腐蚀试验 |  | N/Y |  |  |  |  | BC/GYG-2016/264A-001 | 工艺过程卡 | [6 empty] | R点 | R点
说明：
a::等级:核安全等级/功能等级/屏障等级/质保等级/规范等级
b::标志:是否可选执行/是否产生报告,Y表示是,N表示否
C::选点单位: A5: /, A4: /, A3: /, A2: /, A1: /, S: 山东北辰机电设备股份有限公司, C: CNPE, O1: 中核浙能能源有限公司, O2: /, G: /
d::选点类型: H:停工待检点, W:现场见证点 , R:报告审查点
| 编制人： | 王宝路 | 编制日期： |  | 2025-09-08 10:36 | 监造工程师： | 王仿 | 审查日期： | 2025-09-15 11:07
2016E1033.01 | 监造组长： | 马昕宇 | 审查日期： |  | 2025-09-15 16:14 | 监造科长： | 郑庆吉 | 审查日期： | 2025-09-15 17:55 | 批准日期： |  | 2025-09-15 19:46
3 | 浙江金七门核电厂一期工程（华龙一号） | [7 empty] | 设备质量计划-冷凝水冷却器9ZLT002RF | [6 empty] | 浙江金七门核电厂1、2号机组核岛核3级及NC级热交换器设备供货合同
| 质量计划编号 | CNPE编号 |  | JD-9-47800-001-264A-04-GN |  |  | 版本 | B | [7 empty] | 供应商 |  | 山东北辰机电设备股份有限公司
|  | 内部编号 |  | / | [11 empty] | 制造厂 |  | 山东北辰机电设备股份有限公司
| 厂家物项编码 |  | 2016E1033.02 |  | 物项名称 | 管座I | 图号 | 2016E1033-1 | 规格 | φ37，L=108+10+40 |  | 型号 |  |  |  | 材料 | 022Cr19Ni10 |  | 等级
| 序号 | 名称 |  | 标志 | 前置工序 | 工序描述 |  |  | 适用文件编号 | 适用文件名称 | 版本 | A5 | A4 | A3 | A2 | A1 | S | C | O1 | O2 | G | 备注
7.0 | 2 | 管座Ⅰ |  | N/N
8.0 | 2-1 | 下料及标识标记 |  | N/N |  |  |  |  | SDBC/NPQP03-03\ BC/GYG-2016/264A-001 | 下料及坡口加工工作规程\ 工艺过程卡 | [6 empty] | W点
9.0 | 2-2 | 机加工 |  | N/N |  |  |  |  | SDBC/NPQP03-18\ 2016E1033-1 | 机加工工作规程\ 图纸
10.0 | 2-3 | 尺寸检查 |  | N/N |  |  |  |  | JD-X-47800-011-264A-44-GN\2016E1033-1 | 尺寸检查程序\ 图纸 | [6 empty] | W点
11.0 | 2-4 | 全表面目视检测 |  | N/N |  |  |  |  | JD-X-47800-031-264A-44-GN | 目视检验规程 | [6 empty] | W点
12.0 | 2-5 | 可达表面渗透检测 |  | N/Y |  |  |  |  | JD-X-47800-020-264A-44-GN | 渗透检验规程(核级) | [6 empty] | R点
说明：
a::等级:核安全等级/功能等级/屏障等级/质保等级/规范等级
b::标志:是否可选执行/是否产生报告,Y表示是,N表示否
C::选点单位: A5: /, A4: /, A3: /, A2: /, A1: /, S: 山东北辰机电设备股份有限公司, C: CNPE, O1: 中核浙能能源有限公司, O2: /, G: /
d::选点类型: H:停工待检点, W:现场见证点 , R:报告审查点
| 编制人： | 王宝路 | 编制日期： |  | 2025-09-08 10:36 | 监造工程师： | 王仿 | 审查日期： | 2025-09-15 11:07
2016E1033.02 | 监造组长： | 马昕宇 | 审查日期： |  | 2025-09-15 16:14 | 监造科长： | 郑庆吉 | 审查日期： | 2025-09-15 17:55 | 批准日期： |  | 2025-09-15 19:46
4 | 浙江金七门核电厂一期工程（华龙一号） | [7 empty] | 设备质量计划-冷凝水冷却器9ZLT002RF | [6 empty] | 浙江金七门核电厂1、2号机组核岛核3级及NC级热交换器设备供货合同
| 质量计划编号 | CNPE编号 |  | JD-9-47800-001-264A-04-GN |  |  | 版本 | B | [7 empty] | 供应商 |  | 山东北辰机电设备股份有限公司
|  | 内部编号 |  | / | [11 empty] | 制造厂 |  | 山东北辰机电设备股份有限公司
| 厂家物项编码 |  | 2016E1033.03 |  | 物项名称 | 筒体 | 图号 | 2016E1033-2 | 规格 | φ273x6.35，L=1973 |  | 型号 |  |  |  | 材料 | 022Cr19Ni10 |  | 等级
| 序号 | 名称 |  | 标志 | 前置工序 | 工序描述 |  |  | 适用文件编号 | 适用文件名称 | 版本 | A5 | A4 | A3 | A2 | A1 | S | C | O1 | O2 | G | 备注
32.0 | 6 | 筒体 |  | N/N
33.0 | 6-1 | 下料及标识标记 |  | N/N |  |  |  |  | SDBC/NPQP03-03\ BC/GYG-2016/264A-001 | 下料及坡口加工工作规程\ 工艺过程卡 | [6 empty] | W点
34.0 | 6-2 | 坡口加工 |  | N/N |  |  |  |  | JD-9-47800-001-264A-44-GN\SDBC/NPQP03-03 | 设备焊接数据包\ 下料及坡口加工工作规程
35.0 | 6-3 | 尺寸检查 |  | N/N |  |  |  |  | JD-X-47800-011-264A-44-GN | 尺寸检查程序 | [6 empty] | W点
36.0 | 6-4 | 待焊坡口、表面及临近区目视检测 |  | N/N |  |  |  |  | JD-X-47800-031-264A-44-GN | 目视检验规程 | [6 empty] | W点
37.0 | 6-5 | 待焊坡口、表面及临近区渗透检测 |  | N/Y |  |  |  |  | JD-X-47800-020-264A-44-GN | 渗透检验规程(核级) | [6 empty] | R点
说明：
a::等级:核安全等级/功能等级/屏障等级/质保等级/规范等级
b::标志:是否可选执行/是否产生报告,Y表示是,N表示否
C::选点单位: A5: /, A4: /, A3: /, A2: /, A1: /, S: 山东北辰机电设备股份有限公司, C: CNPE, O1: 中核浙能能源有限公司, O2: /, G: /
d::选点类型: H:停工待检点, W:现场见证点 , R:报告审查点
| 编制人： | 王宝路 | 编制日期： |  | 2025-09-08 10:36 | 监造工程师： | 王仿 | 审查日期： | 2025-09-15 11:07
2016E1033.03 | 监造组长： | 马昕宇 | 审查日期： |  | 2025-09-15 16:14 | 监造科长： | 郑庆吉 | 审查日期： | 2025-09-15 17:55 | 批准日期： |  | 2025-09-15 19:46
5 | 浙江金七门核电厂一期工程（华龙一号） | [7 empty] | 设备质量计划-冷凝水冷却器9ZLT002RF | [6 empty] | 浙江金七门核电厂1、2号机组核岛核3级及NC级热交换器设备供货合同
| 质量计划编号 | CNPE编号 |  | JD-9-47800-001-264A-04-GN |  |  | 版本 | B | [7 empty] | 供应商 |  | 山东北辰机电设备股份有限公司
|  | 内部编号 |  | / | [11 empty] | 制造厂 |  | 山东北辰机电设备股份有限公司
| 厂家物项编码 |  | 2016E1033.04.00 |  | 物项名称 | 管束 | 图号 | 2016E1033-1-0 | 规格 |  |  | 型号 |  |  |  | 材料 | 部件 |  | 等级
| 序号 | 名称 |  | 标志 | 前置工序 | 工序描述 |  |  | 适用文件编号 | 适用文件名称 | 版本 | A5 | A4 | A3 | A2 | A1 | S | C | O1 | O2 | G | 备注
124.0 | 21 | 管束 |  | N/N
125.0 | 21-1 | 拉杆、折流板、定距管、滑板、管板组装 |  | N/N |  |  |  |  | 2016E1033-1-0 | 图纸
126.0 | 21-2 | 滑板与折流板Ⅱ组焊 |  | N/N |  |  |  |  | JD-9-47800-001-264A-44-GN | 设备焊接数据包 | [6 empty] | W点
127.0 | 21-3 | 焊缝目视检测 |  | N/N |  |  |  |  | JD-X-47800-031-264A-44-GN | 目视检验规程 | [6 empty] | W点
128.0 | 21-4 | 焊缝渗透检测 |  | N/Y |  |  |  |  | JD-X-47800-020-264A-44-GN | 渗透检验规程(核级) | [6 empty] | R点
129.0 | 21-5 | 防松支耳与管板组焊 |  | N/N |  |  |  |  | JD-9-47800-001-264A-44-GN | 设备焊接数据包 | [6 empty] | W点
130.0 | 21-6 | 焊缝目视检测 |  | N/N |  |  |  |  | JD-X-47800-031-264A-44-GN | 目视检验规程 | [6 empty] | W点
131.0 | 21-7 | 焊缝渗透检测 |  | N/Y |  |  |  |  | JD-X-47800-020-264A-44-GN | 渗透检验规程(核级) | [6 empty] | R点
132.0 | 21-8 | 表面酸洗钝化 |  | N/N |  |  |  |  | JD-X-47800-012-264A-44-GN | 清洁程序 | [6 empty] | W点
133.0 | 21-9 | 换热管穿管 |  | N/N |  |  |  |  | 2016E1033-1-0 | 图纸
134.0 | 21-10 | 换热管与管板组焊 |  | N/N
135.0 | 21-10a | 换热管与管板见证件组焊 |  | N/N |  |  |  |  | JD-9-47800-001-264A-44-GN\BC/GYG-2016/264A-001 | 设备焊接数据包\ 工艺过程卡 | [6 empty] | W点
136.0 | 21-10b | 设备换热管与管板组焊 |  | N/N |  |  |  |  | JD-9-47800-001-264A-44-GN | 设备焊接数据包 | [6 empty] | W点
137.0 | 21-11 | 焊缝目视检测（含见证件） |  | N/N |  |  |  |  | JD-X-47800-031-264A-44-GN | 目视检验规程 | [6 empty] | W点
138.0 | 21-12 | 焊缝渗透检测（含见证件） |  | N/Y |  |  |  |  | JD-X-47800-020-264A-44-GN | 渗透检验规程(核级) | [6 empty] | R点 | R点
139.0 | 21-13 | 见证件切割取样 |  | N/N |  |  |  |  | BC/GYG-2016/264A-001 | 工艺过程卡 | [6 empty] | W点
140.0 | 21-14 | 见证件金相试验 |  | N/Y |  |  |  |  | BC/GYG-2016/264A-001 | 工艺过程卡 | [6 empty] | R点
141.0 | 21-15 | 酸洗钝化 |  | N/N |  |  |  |  | JD-X-47800-012-264A-44-GN | 清洁程序 | [6 empty] | W点
142.0 | 21-16 | 清洁度检查 |  | N/N |  |  |  |  | JD-X-47800-012-264A-44-GN | 清洁程序 | [6 empty] | W点 | W点
说明：
a::等级:核安全等级/功能等级/屏障等级/质保等级/规范等级
b::标志:是否可选执行/是否产生报告,Y表示是,N表示否
C::选点单位: A5: /, A4: /, A3: /, A2: /, A1: /, S: 山东北辰机电设备股份有限公司, C: CNPE, O1: 中核浙能能源有限公司, O2: /, G: /
d::选点类型: H:停工待检点, W:现场见证点 , R:报告审查点
| 编制人： | 王宝路 | 编制日期： |  | 2025-09-08 10:36 | 监造工程师： | 王仿 | 审查日期： | 2025-09-15 11:07
2016E1033.04.00 | 监造组长： | 马昕宇 | 审查日期： |  | 2025-09-15 16:14 | 监造科长： | 郑庆吉 | 审查日期： | 2025-09-15 17:55 | 批准日期： |  | 2025-09-15 19:46
6 | 浙江金七门核电厂一期工程（华龙一号） | [7 empty] | 设备质量计划-冷凝水冷却器9ZLT002RF | [6 empty] | 浙江金七门核电厂1、2号机组核岛核3级及NC级热交换器设备供货合同
| 质量计划编号 | CNPE编号 |  | JD-9-47800-001-264A-04-GN |  |  | 版本 | B | [7 empty] | 供应商 |  | 山东北辰机电设备股份有限公司
|  | 内部编号 |  | / | [11 empty] | 制造厂 |  | 山东北辰机电设备股份有限公司
| 厂家物项编码 |  | 2016E1033.04.01 |  | 物项名称 | 换热管 | 图号 | 2016E1033-1-1 | 规格 | φ19x2 |  | 型号 |  |  |  | 材料 | 022Cr19Ni10 |  | 等级
| 序号 | 名称 |  | 标志 | 前置工序 | 工序描述 |  |  | 适用文件编号 | 适用文件名称 | 版本 | A5 | A4 | A3 | A2 | A1 | S | C | O1 | O2 | G | 备注
101.0 | 17 | 换热管 |  | N/N
102.0 | 17-1 | 核对材料标记标识(含见证件换热管) |  | N/N |  |  |  |  | SDBC/NPQP03-04\ 2016E1033-1-1 | 标识工作规程\ 图纸 | [6 empty] | W点
103.0 | 17-2 | 见证件换热管下料 |  | N/N |  |  |  |  | SDBC/NPQP03-03\ BC/GYG-2016/264A-001 | 下料及坡口加工工作规程\ 工艺过程卡 | [6 empty] | W点
104.0 | 17-3 | 待焊表面及临近区目视检测（见证件+产品换热管） |  | N/N |  |  |  |  | JD-X-47800-031-264A-44-GN | 目视检验规程 | [6 empty] | W点
105.0 | 17-4 | 待焊表面及临近区渗透检测（见证件+产品换热管） |  | N/Y |  |  |  |  | JD-X-47800-020-264A-44-GN | 渗透检验规程(核级) | [6 empty] | R点
说明：
a::等级:核安全等级/功能等级/屏障等级/质保等级/规范等级
b::标志:是否可选执行/是否产生报告,Y表示是,N表示否
C::选点单位: A5: /, A4: /, A3: /, A2: /, A1: /, S: 山东北辰机电设备股份有限公司, C: CNPE, O1: 中核浙能能源有限公司, O2: /, G: /
d::选点类型: H:停工待检点, W:现场见证点 , R:报告审查点
| 编制人： | 王宝路 | 编制日期： |  | 2025-09-08 10:36 | 监造工程师： | 王仿 | 审查日期： | 2025-09-15 11:07
2016E1033.04.01 | 监造组长： | 马昕宇 | 审查日期： |  | 2025-09-15 16:14 | 监造科长： | 郑庆吉 | 审查日期： | 2025-09-15 17:55 | 批准日期： |  | 2025-09-15 19:46
7 | 浙江金七门核电厂一期工程（华龙一号） | [7 empty] | 设备质量计划-冷凝水冷却器9ZLT002RF | [6 empty] | 浙江金七门核电厂1、2号机组核岛核3级及NC级热交换器设备供货合同
| 质量计划编号 | CNPE编号 |  | JD-9-47800-001-264A-04-GN |  |  | 版本 | B | [7 empty] | 供应商 |  | 山东北辰机电设备股份有限公司
|  | 内部编号 |  | / | [11 empty] | 制造厂 |  | 山东北辰机电设备股份有限公司
| 厂家物项编码 |  | 2016E1033.04.07 |  | 物项名称 | 管板 | 图号 | 2016E1033-1-5 | 规格 | φ312，t=45 |  | 型号 |  |  |  | 材料 | 022Cr19Ni10 |  | 等级
| 序号 | 名称 |  | 标志 | 前置工序 | 工序描述 |  |  | 适用文件编号 | 适用文件名称 | 版本 | A5 | A4 | A3 | A2 | A1 | S | C | O1 | O2 | G | 备注
106.0 | 18 | 管板 |  | N/N
107.0 | 18-1 | 核对材料标记标识(含见证件管板) |  | N/N |  |  |  |  | SDBC/NPQP03-04\ 2016E1033-1-5 | 标识工作规程\ 图纸 | [6 empty] | W点
107.01 | 18-2 | 产品管板机加工 |  | N/N |  |  |  |  | SDBC/NPQP03-18\ 2016E1033-1-5 | 机加工工作规程\ 图纸
108.0 | 18-3 | 机加工表面及待钻孔区渗透检测(含见证件管板) |  | N/Y |  |  |  |  | JD-X-47800-020-264A-44-GN | 渗透检验规程(核级) | [6 empty] | R点
109.0 | 18-4 | 机加工(含见证件管板) |  | N/N |  |  |  |  | SDBC/NPQP03-18\ 2016E1033-1-5 | 机加工工作规程\ 图纸
110.0 | 18-5 | 尺寸检查(含见证件管板) |  | N/Y |  |  |  |  | JD-X-47800-011-264A-44-GN\2016E1033-1-5 | 尺寸检查程序\ 图纸 | [6 empty] | W点 | R点
111.0 | 18-6 | 待焊坡口及临近区目视检测(含见证件管板) |  | N/N |  |  |  |  | JD-X-47800-031-264A-44-GN | 目视检验规程 | [6 empty] | W点
112.0 | 18-7 | 待焊坡口及临近区渗透检测(含见证件管板) |  | N/Y |  |  |  |  | JD-X-47800-020-264A-44-GN | 渗透检验规程(核级) | [6 empty] | R点 | R点
说明：
a::等级:核安全等级/功能等级/屏障等级/质保等级/规范等级
b::标志:是否可选执行/是否产生报告,Y表示是,N表示否
C::选点单位: A5: /, A4: /, A3: /, A2: /, A1: /, S: 山东北辰机电设备股份有限公司, C: CNPE, O1: 中核浙能能源有限公司, O2: /, G: /
d::选点类型: H:停工待检点, W:现场见证点 , R:报告审查点
| 编制人： | 王宝路 | 编制日期： |  | 2025-09-08 10:36 | 监造工程师： | 王仿 | 审查日期： | 2025-09-15 11:07
2016E1033.04.07 | 监造组长： | 马昕宇 | 审查日期： |  | 2025-09-15 16:14 | 监造科长： | 郑庆吉 | 审查日期： | 2025-09-15 17:55 | 批准日期： |  | 2025-09-15 19:46
8 | 浙江金七门核电厂一期工程（华龙一号） | [7 empty] | 设备质量计划-冷凝水冷却器9ZLT002RF | [6 empty] | 浙江金七门核电厂1、2号机组核岛核3级及NC级热交换器设备供货合同
| 质量计划编号 | CNPE编号 |  | JD-9-47800-001-264A-04-GN |  |  | 版本 | B | [7 empty] | 供应商 |  | 山东北辰机电设备股份有限公司
|  | 内部编号 |  | / | [11 empty] | 制造厂 |  | 山东北辰机电设备股份有限公司
| 厂家物项编码 |  | 2016E1033.04.08 |  | 物项名称 | 滑板 | 图号 | 2016E1033-1-6 | 规格 | 1700x12.5，t=8 |  | 型号 |  |  |  | 材料 | 022Cr19Ni10 |  | 等级
| 序号 | 名称 |  | 标志 | 前置工序 | 工序描述 |  |  | 适用文件编号 | 适用文件名称 | 版本 | A5 | A4 | A3 | A2 | A1 | S | C | O1 | O2 | G | 备注
113.0 | 19 | 滑板 |  | N/N
114.0 | 19-1 | 下料及标识标记 |  | N/N |  |  |  |  | SDBC/NPQP03-03\ 2016E1033-1-6 | 下料及坡口加工工作规程\ 图纸 | [6 empty] | W点
115.0 | 19-2 | 尺寸检查 |  | N/N |  |  |  |  | JD-X-47800-011-264A-44-GN\2016E1033-1-6 | 尺寸检查程序\ 图纸 | [6 empty] | W点
116.0 | 19-3 | 待焊表面及临近区目视检测 |  | N/N |  |  |  |  | JD-X-47800-031-264A-44-GN | 目视检验规程 | [6 empty] | W点
117.0 | 19-4 | 待焊表面及临近区渗透检测 |  | N/Y |  |  |  |  | JD-X-47800-020-264A-44-GN | 渗透检验规程(核级) | [6 empty] | R点
说明：
a::等级:核安全等级/功能等级/屏障等级/质保等级/规范等级
b::标志:是否可选执行/是否产生报告,Y表示是,N表示否
C::选点单位: A5: /, A4: /, A3: /, A2: /, A1: /, S: 山东北辰机电设备股份有限公司, C: CNPE, O1: 中核浙能能源有限公司, O2: /, G: /
d::选点类型: H:停工待检点, W:现场见证点 , R:报告审查点
| 编制人： | 王宝路 | 编制日期： |  | 2025-09-08 10:36 | 监造工程师： | 王仿 | 审查日期： | 2025-09-15 11:07
2016E1033.04.08 | 监造组长： | 马昕宇 | 审查日期： |  | 2025-09-15 16:14 | 监造科长： | 郑庆吉 | 审查日期： | 2025-09-15 17:55 | 批准日期： |  | 2025-09-15 19:46
9 | 浙江金七门核电厂一期工程（华龙一号） | [7 empty] | 设备质量计划-冷凝水冷却器9ZLT002RF | [6 empty] | 浙江金七门核电厂1、2号机组核岛核3级及NC级热交换器设备供货合同
| 质量计划编号 | CNPE编号 |  | JD-9-47800-001-264A-04-GN |  |  | 版本 | B | [7 empty] | 供应商 |  | 山东北辰机电设备股份有限公司
|  | 内部编号 |  | / | [11 empty] | 制造厂 |  | 山东北辰机电设备股份有限公司
| 厂家物项编码 |  | 2016E1033.05.00 |  | 物项名称 | 滑动鞍座 | 图号 | 2016E1033-2-0 | 规格 |  |  | 型号 |  |  |  | 材料 | 部件 |  | 等级
| 序号 | 名称 |  | 标志 | 前置工序 | 工序描述 |  |  | 适用文件编号 | 适用文件名称 | 版本 | A5 | A4 | A3 | A2 | A1 | S | C | O1 | O2 | G | 备注
62.0 | 11 | 滑动鞍座组焊 |  | N/N
63.0 | 11-1 | 腹板、筋板、底板组装 |  | N/N |  |  |  |  | 2016E1033-2-0 | 图纸
64.0 | 11-2 | 尺寸检查 |  | N/N |  |  |  |  | JD-X-47800-011-264A-44-GN\2016E1033-2-0 | 尺寸检查程序\ 图纸 | [6 empty] | W点
65.0 | 11-3 | 腹板、筋板、底板焊接 |  | N/N |  |  |  |  | JD-9-47800-001-264A-44-GN | 设备焊接数据包 | [6 empty] | W点
66.0 | 11-4 | 焊缝目视检测 |  | N/N |  |  |  |  | JD-X-47800-031-264A-44-GN | 目视检验规程 | [6 empty] | W点
67.0 | 11-5 | 机加工 |  | N/N |  |  |  |  | SDBC/NPQP03-18\ BC/GYG-2016/264A-001 | 机加工工作规程\ 工艺过程卡
68.0 | 11-6 | 尺寸检查 |  | N/N |  |  |  |  | JD-X-47800-011-264A-44-GN\2016E1033-2-0 | 尺寸检查程序\ 图纸 | [6 empty] | W点
69.0 | 11-7 | 涂漆防腐 |  | N/N |  |  |  |  | JD-X-47800-013-264A-44-GN | 涂装程序 | [6 empty] | W点
说明：
a::等级:核安全等级/功能等级/屏障等级/质保等级/规范等级
b::标志:是否可选执行/是否产生报告,Y表示是,N表示否
C::选点单位: A5: /, A4: /, A3: /, A2: /, A1: /, S: 山东北辰机电设备股份有限公司, C: CNPE, O1: 中核浙能能源有限公司, O2: /, G: /
d::选点类型: H:停工待检点, W:现场见证点 , R:报告审查点
| 编制人： | 王宝路 | 编制日期： |  | 2025-09-08 10:36 | 监造工程师： | 王仿 | 审查日期： | 2025-09-15 11:07
2016E1033.05.00 | 监造组长： | 马昕宇 | 审查日期： |  | 2025-09-15 16:14 | 监造科长： | 郑庆吉 | 审查日期： | 2025-09-15 17:55 | 批准日期： |  | 2025-09-15 19:46
10 | 浙江金七门核电厂一期工程（华龙一号） | [7 empty] | 设备质量计划-冷凝水冷却器9ZLT002RF | [6 empty] | 浙江金七门核电厂1、2号机组核岛核3级及NC级热交换器设备供货合同
| 质量计划编号 | CNPE编号 |  | JD-9-47800-001-264A-04-GN |  |  | 版本 | B | [7 empty] | 供应商 |  | 山东北辰机电设备股份有限公司
|  | 内部编号 |  | / | [11 empty] | 制造厂 |  | 山东北辰机电设备股份有限公司
| 厂家物项编码 |  | 2016E1033.05.01 |  | 物项名称 | 垫板 | 图号 | 2016E1033-2-0 | 规格 | t=12 |  | 型号 |  |  |  | 材料 | 022Cr19Ni10 |  | 等级
| 序号 | 名称 |  | 标志 | 前置工序 | 工序描述 |  |  | 适用文件编号 | 适用文件名称 | 版本 | A5 | A4 | A3 | A2 | A1 | S | C | O1 | O2 | G | 备注
41.0 | 7 | 滑动鞍座-垫板 |  | N/N
42.0 | 7-1 | 下料及标识标记 |  | N/N |  |  |  |  | SDBC/NPQP03-03\ BC/GYG-2016/264A-001 | 下料及坡口加工工作规程\ 工艺过程卡 | [6 empty] | W点
43.0 | 7-2 | 成型 |  | N/N |  |  |  |  | 2016E1033-2-0 | 图纸
44.0 | 7-3 | 机加工 |  | N/N |  |  |  |  | SDBC/NPQP03-18\ 2016E1033-2-0 | 机加工工作规程\ 图纸
45.0 | 7-4 | 尺寸检查 |  | N/N |  |  |  |  | JD-X-47800-011-264A-44-GN\2016E1033-2-0 | 尺寸检查程序\ 图纸 | [6 empty] | W点
46.0 | 7-5 | 待焊坡口、表面及临近区目视检测 |  | N/N |  |  |  |  | JD-X-47800-031-264A-44-GN | 目视检验规程 | [6 empty] | W点
47.0 | 7-6 | 与筒体待焊坡口及临近区渗透检测 |  | N/Y |  |  |  |  | JD-X-47800-020-264A-44-GN | 渗透检验规程(核级) | [6 empty] | R点
说明：
a::等级:核安全等级/功能等级/屏障等级/质保等级/规范等级
b::标志:是否可选执行/是否产生报告,Y表示是,N表示否
C::选点单位: A5: /, A4: /, A3: /, A2: /, A1: /, S: 山东北辰机电设备股份有限公司, C: CNPE, O1: 中核浙能能源有限公司, O2: /, G: /
d::选点类型: H:停工待检点, W:现场见证点 , R:报告审查点
| 编制人： | 王宝路 | 编制日期： |  | 2025-09-08 10:36 | 监造工程师： | 王仿 | 审查日期： | 2025-09-15 11:07
2016E1033.05.01 | 监造组长： | 马昕宇 | 审查日期： |  | 2025-09-15 16:14 | 监造科长： | 郑庆吉 | 审查日期： | 2025-09-15 17:55 | 批准日期： |  | 2025-09-15 19:46
11 | 浙江金七门核电厂一期工程（华龙一号） | [7 empty] | 设备质量计划-冷凝水冷却器9ZLT002RF | [6 empty] | 浙江金七门核电厂1、2号机组核岛核3级及NC级热交换器设备供货合同
| 质量计划编号 | CNPE编号 |  | JD-9-47800-001-264A-04-GN |  |  | 版本 | B | [7 empty] | 供应商 |  | 山东北辰机电设备股份有限公司
|  | 内部编号 |  | / | [11 empty] | 制造厂 |  | 山东北辰机电设备股份有限公司
| 厂家物项编码 |  | 2016E1033.05.02 |  | 物项名称 | 腹板 | 图号 | 2016E1033-2-0 | 规格 | 474x264，t=12 |  | 型号 |  |  |  | 材料 | Q355HR |  | 等级
| 序号 | 名称 |  | 标志 | 前置工序 | 工序描述 |  |  | 适用文件编号 | 适用文件名称 | 版本 | A5 | A4 | A3 | A2 | A1 | S | C | O1 | O2 | G | 备注
48.0 | 8 | 滑动鞍座-腹板 |  | N/N
49.0 | 8-1 | 下料及标识标记 |  | N/N |  |  |  |  | SDBC/NPQP03-03\ 2016E1033-2-0 | 下料及坡口加工工作规程\ 图纸 | [6 empty] | W点
50.0 | 8-2 | 坡口加工 |  | N/N |  |  |  |  | JD-9-47800-001-264A-44-GN\2016E1033-2-0 | 设备焊接数据包\ 图纸
51.0 | 8-3 | 尺寸检查 |  | N/N |  |  |  |  | JD-X-47800-011-264A-44-GN\2016E1033-2-0 | 尺寸检查程序\ 图纸 | [6 empty] | W点
52.0 | 8-4 | 待焊坡口及临近区目视检测 |  | N/N |  |  |  |  | JD-X-47800-031-264A-44-GN | 目视检验规程 | [6 empty] | W点
说明：
a::等级:核安全等级/功能等级/屏障等级/质保等级/规范等级
b::标志:是否可选执行/是否产生报告,Y表示是,N表示否
C::选点单位: A5: /, A4: /, A3: /, A2: /, A1: /, S: 山东北辰机电设备股份有限公司, C: CNPE, O1: 中核浙能能源有限公司, O2: /, G: /
d::选点类型: H:停工待检点, W:现场见证点 , R:报告审查点
| 编制人： | 王宝路 | 编制日期： |  | 2025-09-08 10:36 | 监造工程师： | 王仿 | 审查日期： | 2025-09-15 11:07
2016E1033.05.02 | 监造组长： | 马昕宇 | 审查日期： |  | 2025-09-15 16:14 | 监造科长： | 郑庆吉 | 审查日期： | 2025-09-15 17:55 | 批准日期： |  | 2025-09-15 19:46
12 | 浙江金七门核电厂一期工程（华龙一号） | [7 empty] | 设备质量计划-冷凝水冷却器9ZLT002RF | [6 empty] | 浙江金七门核电厂1、2号机组核岛核3级及NC级热交换器设备供货合同
| 质量计划编号 | CNPE编号 |  | JD-9-47800-001-264A-04-GN |  |  | 版本 | B | [7 empty] | 供应商 |  | 山东北辰机电设备股份有限公司
|  | 内部编号 |  | / | [11 empty] | 制造厂 |  | 山东北辰机电设备股份有限公司
| 厂家物项编码 |  | 2016E1033.05.03 |  | 物项名称 | 筋板 | 图号 | 2016E1033-2-0 | 规格 | 406x96，t=12 |  | 型号 |  |  |  | 材料 | Q355HR |  | 等级
| 序号 | 名称 |  | 标志 | 前置工序 | 工序描述 |  |  | 适用文件编号 | 适用文件名称 | 版本 | A5 | A4 | A3 | A2 | A1 | S | C | O1 | O2 | G | 备注
53.0 | 9 | 滑动鞍座-筋板 |  | N/N
54.0 | 9-1 | 下料及标识标记 |  | N/N |  |  |  |  | SDBC/NPQP03-03\ 2016E1033-2-0 | 下料及坡口加工工作规程\ 图纸 | [6 empty] | W点
55.0 | 9-2 | 坡口加工 |  | N/N |  |  |  |  | JD-9-47800-001-264A-44-GN\2016E1033-2-0 | 设备焊接数据包\ 图纸
56.0 | 9-3 | 尺寸检查 |  | N/N |  |  |  |  | JD-X-47800-011-264A-44-GN\2016E1033-2-0 | 尺寸检查程序\ 图纸 | [6 empty] | W点
57.0 | 9-4 | 待焊坡口及临近区目视检测 |  | N/N |  |  |  |  | JD-X-47800-031-264A-44-GN | 目视检验规程 | [6 empty] | W点
说明：
a::等级:核安全等级/功能等级/屏障等级/质保等级/规范等级
b::标志:是否可选执行/是否产生报告,Y表示是,N表示否
C::选点单位: A5: /, A4: /, A3: /, A2: /, A1: /, S: 山东北辰机电设备股份有限公司, C: CNPE, O1: 中核浙能能源有限公司, O2: /, G: /
d::选点类型: H:停工待检点, W:现场见证点 , R:报告审查点
| 编制人： | 王宝路 | 编制日期： |  | 2025-09-08 10:36 | 监造工程师： | 王仿 | 审查日期： | 2025-09-15 11:07
2016E1033.05.03 | 监造组长： | 马昕宇 | 审查日期： |  | 2025-09-15 16:14 | 监造科长： | 郑庆吉 | 审查日期： | 2025-09-15 17:55 | 批准日期： |  | 2025-09-15 19:46
13 | 浙江金七门核电厂一期工程（华龙一号） | [7 empty] | 设备质量计划-冷凝水冷却器9ZLT002RF | [6 empty] | 浙江金七门核电厂1、2号机组核岛核3级及NC级热交换器设备供货合同
| 质量计划编号 | CNPE编号 |  | JD-9-47800-001-264A-04-GN |  |  | 版本 | B | [7 empty] | 供应商 |  | 山东北辰机电设备股份有限公司
|  | 内部编号 |  | / | [11 empty] | 制造厂 |  | 山东北辰机电设备股份有限公司
| 厂家物项编码 |  | 2016E1033.05.04 |  | 物项名称 | 底板 | 图号 | 2016E1033-2-0 | 规格 | 284x128，t=12 |  | 型号 |  |  |  | 材料 | Q355HR |  | 等级
| 序号 | 名称 |  | 标志 | 前置工序 | 工序描述 |  |  | 适用文件编号 | 适用文件名称 | 版本 | A5 | A4 | A3 | A2 | A1 | S | C | O1 | O2 | G | 备注
58.0 | 10 | 滑动鞍座-底板 |  | N/N
59.0 | 10-1 | 下料及标识标记 |  | N/N |  |  |  |  | SDBC/NPQP03-03\ BC/GYG-2016/264A-001 | 下料及坡口加工工作规程\ 工艺过程卡 | [6 empty] | W点
60.0 | 10-2 | 尺寸检查 |  | N/N |  |  |  |  | JD-X-47800-011-264A-44-GN\BC/GYG-2016/264A-001 | 尺寸检查程序\ 工艺过程卡 | [6 empty] | W点
61.0 | 10-3 | 待焊表面及临近区目视检测 |  | N/N |  |  |  |  | JD-X-47800-031-264A-44-GN | 目视检验规程 | [6 empty] | W点
说明：
a::等级:核安全等级/功能等级/屏障等级/质保等级/规范等级
b::标志:是否可选执行/是否产生报告,Y表示是,N表示否
C::选点单位: A5: /, A4: /, A3: /, A2: /, A1: /, S: 山东北辰机电设备股份有限公司, C: CNPE, O1: 中核浙能能源有限公司, O2: /, G: /
d::选点类型: H:停工待检点, W:现场见证点 , R:报告审查点
| 编制人： | 王宝路 | 编制日期： |  | 2025-09-08 10:36 | 监造工程师： | 王仿 | 审查日期： | 2025-09-15 11:07
2016E1033.05.04 | 监造组长： | 马昕宇 | 审查日期： |  | 2025-09-15 16:14 | 监造科长： | 郑庆吉 | 审查日期： | 2025-09-15 17:55 | 批准日期： |  | 2025-09-15 19:46
14 | 浙江金七门核电厂一期工程（华龙一号） | [7 empty] | 设备质量计划-冷凝水冷却器9ZLT002RF | [6 empty] | 浙江金七门核电厂1、2号机组核岛核3级及NC级热交换器设备供货合同
| 质量计划编号 | CNPE编号 |  | JD-9-47800-001-264A-04-GN |  |  | 版本 | B | [7 empty] | 供应商 |  | 山东北辰机电设备股份有限公司
|  | 内部编号 |  | / | [11 empty] | 制造厂 |  | 山东北辰机电设备股份有限公司
| 厂家物项编码 |  | 2016E1033.06.00 |  | 物项名称 | 固定鞍座 | 图号 | 2016E1033-3-0 | 规格 |  |  | 型号 |  |  |  | 材料 | 部件 |  | 等级
| 序号 | 名称 |  | 标志 | 前置工序 | 工序描述 |  |  | 适用文件编号 | 适用文件名称 | 版本 | A5 | A4 | A3 | A2 | A1 | S | C | O1 | O2 | G | 备注
91.0 | 16 | 固定鞍座组焊 |  | N/N
92.0 | 16-1 | 腹板、筋板、底板组装 |  | N/N |  |  |  |  | 2016E1033-3-0 | 图纸
93.0 | 16-2 | 尺寸检查 |  | N/N |  |  |  |  | JD-X-47800-011-264A-44-GN\2016E1033-3-0 | 尺寸检查程序\ 图纸 | [6 empty] | W点
94.0 | 16-3 | 腹板、筋板、底板焊接 |  | N/N |  |  |  |  | JD-9-47800-001-264A-44-GN | 设备焊接数据包 | [6 empty] | W点
95.0 | 16-4 | 焊缝目视检测 |  | N/N |  |  |  |  | JD-X-47800-031-264A-44-GN | 目视检验规程 | [6 empty] | W点
96.0 | 16-5 | 接地板与腹板组焊 |  | N/N |  |  |  |  | JD-9-47800-001-264A-44-GN | 设备焊接数据包 | [6 empty] | W点
97.0 | 16-6 | 焊缝目视检测 |  | N/N |  |  |  |  | JD-X-47800-031-264A-44-GN | 目视检验规程 | [6 empty] | W点
98.0 | 16-7 | 机加工 |  | N/N |  |  |  |  | SDBC/NPQP03-18\ BC/GYG-2016/264A-001 | 机加工工作规程\ 工艺过程卡
99.0 | 16-8 | 尺寸检查 |  | N/N |  |  |  |  | JD-X-47800-011-264A-44-GN\2016E1033-3-0 | 尺寸检查程序\ 图纸 | [6 empty] | W点
100.0 | 16-9 | 涂漆防腐 |  | N/N |  |  |  |  | JD-X-47800-013-264A-44-GN | 涂装程序 | [6 empty] | W点
说明：
a::等级:核安全等级/功能等级/屏障等级/质保等级/规范等级
b::标志:是否可选执行/是否产生报告,Y表示是,N表示否
C::选点单位: A5: /, A4: /, A3: /, A2: /, A1: /, S: 山东北辰机电设备股份有限公司, C: CNPE, O1: 中核浙能能源有限公司, O2: /, G: /
d::选点类型: H:停工待检点, W:现场见证点 , R:报告审查点
| 编制人： | 王宝路 | 编制日期： |  | 2025-09-08 10:36 | 监造工程师： | 王仿 | 审查日期： | 2025-09-15 11:07
2016E1033.06.00 | 监造组长： | 马昕宇 | 审查日期： |  | 2025-09-15 16:14 | 监造科长： | 郑庆吉 | 审查日期： | 2025-09-15 17:55 | 批准日期： |  | 2025-09-15 19:46
15 | 浙江金七门核电厂一期工程（华龙一号） | [7 empty] | 设备质量计划-冷凝水冷却器9ZLT002RF | [6 empty] | 浙江金七门核电厂1、2号机组核岛核3级及NC级热交换器设备供货合同
| 质量计划编号 | CNPE编号 |  | JD-9-47800-001-264A-04-GN |  |  | 版本 | B | [7 empty] | 供应商 |  | 山东北辰机电设备股份有限公司
|  | 内部编号 |  | / | [11 empty] | 制造厂 |  | 山东北辰机电设备股份有限公司
| 厂家物项编码 |  | 2016E1033.06.01 |  | 物项名称 | 垫板 | 图号 | 2016E1033-3-0 | 规格 | t=12 |  | 型号 |  |  |  | 材料 | 022Cr19Ni10 |  | 等级
| 序号 | 名称 |  | 标志 | 前置工序 | 工序描述 |  |  | 适用文件编号 | 适用文件名称 | 版本 | A5 | A4 | A3 | A2 | A1 | S | C | O1 | O2 | G | 备注
70.0 | 12 | 固定鞍座-垫板 |  | N/N
71.0 | 12-1 | 下料及标识标记 |  | N/N |  |  |  |  | SDBC/NPQP03-03\ BC/GYG-2016/264A-001 | 下料及坡口加工工作规程\ 工艺过程卡 | [6 empty] | W点
72.0 | 12-2 | 成型 |  | N/N |  |  |  |  | 2016E1033-3-0 | 图纸
73.0 | 12-3 | 机加工 |  | N/N |  |  |  |  | SDBC/NPQP03-18\ 2016E1033-3-0 | 机加工工作规程\ 图纸
74.0 | 12-4 | 尺寸检查 |  | N/N |  |  |  |  | JD-X-47800-011-264A-44-GN\2016E1033-3-0 | 尺寸检查程序\ 图纸 | [6 empty] | W点
75.0 | 12-5 | 待焊坡口、表面及临近区目视检测 |  | N/N |  |  |  |  | JD-X-47800-031-264A-44-GN | 目视检验规程 | [6 empty] | W点
76.0 | 12-6 | 与筒体待焊坡口及临近区渗透检测 |  | N/Y |  |  |  |  | JD-X-47800-020-264A-44-GN | 渗透检验规程(核级) | [6 empty] | R点
说明：
a::等级:核安全等级/功能等级/屏障等级/质保等级/规范等级
b::标志:是否可选执行/是否产生报告,Y表示是,N表示否
C::选点单位: A5: /, A4: /, A3: /, A2: /, A1: /, S: 山东北辰机电设备股份有限公司, C: CNPE, O1: 中核浙能能源有限公司, O2: /, G: /
d::选点类型: H:停工待检点, W:现场见证点 , R:报告审查点
| 编制人： | 王宝路 | 编制日期： |  | 2025-09-08 10:36 | 监造工程师： | 王仿 | 审查日期： | 2025-09-15 11:07
2016E1033.06.01 | 监造组长： | 马昕宇 | 审查日期： |  | 2025-09-15 16:14 | 监造科长： | 郑庆吉 | 审查日期： | 2025-09-15 17:55 | 批准日期： |  | 2025-09-15 19:46
16 | 浙江金七门核电厂一期工程（华龙一号） | [7 empty] | 设备质量计划-冷凝水冷却器9ZLT002RF | [6 empty] | 浙江金七门核电厂1、2号机组核岛核3级及NC级热交换器设备供货合同
| 质量计划编号 | CNPE编号 |  | JD-9-47800-001-264A-04-GN |  |  | 版本 | B | [7 empty] | 供应商 |  | 山东北辰机电设备股份有限公司
|  | 内部编号 |  | / | [11 empty] | 制造厂 |  | 山东北辰机电设备股份有限公司
| 厂家物项编码 |  | 2016E1033.06.02 |  | 物项名称 | 腹板 | 图号 | 2016E1033-3-0 | 规格 | 474x264，t=12 |  | 型号 |  |  |  | 材料 | Q355HR |  | 等级
| 序号 | 名称 |  | 标志 | 前置工序 | 工序描述 |  |  | 适用文件编号 | 适用文件名称 | 版本 | A5 | A4 | A3 | A2 | A1 | S | C | O1 | O2 | G | 备注
77.0 | 13 | 固定鞍座-腹板 |  | N/N
78.0 | 13-1 | 下料及标识标记 |  | N/N |  |  |  |  | SDBC/NPQP03-03\ 2016E1033-3-0 | 下料及坡口加工工作规程\ 图纸 | [6 empty] | W点
79.0 | 13-2 | 坡口加工 |  | N/N |  |  |  |  | JD-9-47800-001-264A-44-GN | 设备焊接数据包
80.0 | 13-3 | 尺寸检查 |  | N/N |  |  |  |  | JD-X-47800-011-264A-44-GN\2016E1033-3-0 | 尺寸检查程序\ 图纸 | [6 empty] | W点
81.0 | 13-4 | 待焊坡口及临近区目视检测 |  | N/N |  |  |  |  | JD-X-47800-031-264A-44-GN | 目视检验规程 | [6 empty] | W点
说明：
a::等级:核安全等级/功能等级/屏障等级/质保等级/规范等级
b::标志:是否可选执行/是否产生报告,Y表示是,N表示否
C::选点单位: A5: /, A4: /, A3: /, A2: /, A1: /, S: 山东北辰机电设备股份有限公司, C: CNPE, O1: 中核浙能能源有限公司, O2: /, G: /
d::选点类型: H:停工待检点, W:现场见证点 , R:报告审查点
| 编制人： | 王宝路 | 编制日期： |  | 2025-09-08 10:36 | 监造工程师： | 王仿 | 审查日期： | 2025-09-15 11:07
2016E1033.06.02 | 监造组长： | 马昕宇 | 审查日期： |  | 2025-09-15 16:14 | 监造科长： | 郑庆吉 | 审查日期： | 2025-09-15 17:55 | 批准日期： |  | 2025-09-15 19:46
17 | 浙江金七门核电厂一期工程（华龙一号） | [7 empty] | 设备质量计划-冷凝水冷却器9ZLT002RF | [6 empty] | 浙江金七门核电厂1、2号机组核岛核3级及NC级热交换器设备供货合同
| 质量计划编号 | CNPE编号 |  | JD-9-47800-001-264A-04-GN |  |  | 版本 | B | [7 empty] | 供应商 |  | 山东北辰机电设备股份有限公司
|  | 内部编号 |  | / | [11 empty] | 制造厂 |  | 山东北辰机电设备股份有限公司
| 厂家物项编码 |  | 2016E1033.06.03 |  | 物项名称 | 筋板 | 图号 | 2016E1033-3-0 | 规格 | 406x96，t=12 |  | 型号 |  |  |  | 材料 | Q355HR |  | 等级
| 序号 | 名称 |  | 标志 | 前置工序 | 工序描述 |  |  | 适用文件编号 | 适用文件名称 | 版本 | A5 | A4 | A3 | A2 | A1 | S | C | O1 | O2 | G | 备注
82.0 | 14 | 固定鞍座-筋板 |  | N/N
83.0 | 14-1 | 下料及标识标记 |  | N/N |  |  |  |  | SDBC/NPQP03-03\ 2016E1033-3-0 | 下料及坡口加工工作规程\ 图纸 | [6 empty] | W点
84.0 | 14-2 | 坡口加工 |  | N/N |  |  |  |  | JD-9-47800-001-264A-44-GN | 设备焊接数据包
85.0 | 14-3 | 尺寸检查 |  | N/N |  |  |  |  | JD-X-47800-011-264A-44-GN\2016E1033-3-0 | 尺寸检查程序\ 图纸 | [6 empty] | W点
86.0 | 14-4 | 待焊坡口及临近区目视检测 |  | N/N |  |  |  |  | JD-X-47800-031-264A-44-GN | 目视检验规程 | [6 empty] | W点
说明：
a::等级:核安全等级/功能等级/屏障等级/质保等级/规范等级
b::标志:是否可选执行/是否产生报告,Y表示是,N表示否
C::选点单位: A5: /, A4: /, A3: /, A2: /, A1: /, S: 山东北辰机电设备股份有限公司, C: CNPE, O1: 中核浙能能源有限公司, O2: /, G: /
d::选点类型: H:停工待检点, W:现场见证点 , R:报告审查点
| 编制人： | 王宝路 | 编制日期： |  | 2025-09-08 10:36 | 监造工程师： | 王仿 | 审查日期： | 2025-09-15 11:07
2016E1033.06.03 | 监造组长： | 马昕宇 | 审查日期： |  | 2025-09-15 16:14 | 监造科长： | 郑庆吉 | 审查日期： | 2025-09-15 17:55 | 批准日期： |  | 2025-09-15 19:46
18 | 浙江金七门核电厂一期工程（华龙一号） | [7 empty] | 设备质量计划-冷凝水冷却器9ZLT002RF | [6 empty] | 浙江金七门核电厂1、2号机组核岛核3级及NC级热交换器设备供货合同
| 质量计划编号 | CNPE编号 |  | JD-9-47800-001-264A-04-GN |  |  | 版本 | B | [7 empty] | 供应商 |  | 山东北辰机电设备股份有限公司
|  | 内部编号 |  | / | [11 empty] | 制造厂 |  | 山东北辰机电设备股份有限公司
| 厂家物项编码 |  | 2016E1033.06.04 |  | 物项名称 | 底板 | 图号 | 2016E1033-3-0 | 规格 | 284x128，t=12 |  | 型号 |  |  |  | 材料 | Q355HR |  | 等级
| 序号 | 名称 |  | 标志 | 前置工序 | 工序描述 |  |  | 适用文件编号 | 适用文件名称 | 版本 | A5 | A4 | A3 | A2 | A1 | S | C | O1 | O2 | G | 备注
87.0 | 15 | 固定鞍座-底板 |  | N/N
88.0 | 15-1 | 下料及标识标记 |  | N/N |  |  |  |  | SDBC/NPQP03-03\ BC/GYG-2016/264A-001 | 下料及坡口加工工作规程\ 工艺过程卡 | [6 empty] | W点
89.0 | 15-2 | 尺寸检查 |  | N/N |  |  |  |  | JD-X-47800-011-264A-44-GN\BC/GYG-2016/264A-001 | 尺寸检查程序\ 工艺过程卡 | [6 empty] | W点
90.0 | 15-3 | 待焊表面及临近区目视检测 |  | N/N |  |  |  |  | JD-X-47800-031-264A-44-GN | 目视检验规程 | [6 empty] | W点
说明：
a::等级:核安全等级/功能等级/屏障等级/质保等级/规范等级
b::标志:是否可选执行/是否产生报告,Y表示是,N表示否
C::选点单位: A5: /, A4: /, A3: /, A2: /, A1: /, S: 山东北辰机电设备股份有限公司, C: CNPE, O1: 中核浙能能源有限公司, O2: /, G: /
d::选点类型: H:停工待检点, W:现场见证点 , R:报告审查点
| 编制人： | 王宝路 | 编制日期： |  | 2025-09-08 10:36 | 监造工程师： | 王仿 | 审查日期： | 2025-09-15 11:07
2016E1033.06.04 | 监造组长： | 马昕宇 | 审查日期： |  | 2025-09-15 16:14 | 监造科长： | 郑庆吉 | 审查日期： | 2025-09-15 17:55 | 批准日期： |  | 2025-09-15 19:46
19 | 浙江金七门核电厂一期工程（华龙一号） | [7 empty] | 设备质量计划-冷凝水冷却器9ZLT002RF | [6 empty] | 浙江金七门核电厂1、2号机组核岛核3级及NC级热交换器设备供货合同
| 质量计划编号 | CNPE编号 |  | JD-9-47800-001-264A-04-GN |  |  | 版本 | B | [7 empty] | 供应商 |  | 山东北辰机电设备股份有限公司
|  | 内部编号 |  | / | [11 empty] | 制造厂 |  | 山东北辰机电设备股份有限公司
| 厂家物项编码 |  | 2016E1033.07 |  | 物项名称 | 法兰 | 图号 | 2016E1033-3 | 规格 | φ405，H=75 |  | 型号 |  |  |  | 材料 | 022Cr19Ni10 |  | 等级
| 序号 | 名称 |  | 标志 | 前置工序 | 工序描述 |  |  | 适用文件编号 | 适用文件名称 | 版本 | A5 | A4 | A3 | A2 | A1 | S | C | O1 | O2 | G | 备注
17.0 | 4 | 法兰 |  | N/N
18.0 | 4-1 | 核对材料标记标识 |  | N/N |  |  |  |  | SDBC/NPQP03-04\ 2016E1033-3 | 标识工作规程\ 图纸 | [6 empty] | W点
19.0 | 4-2 | 待焊坡口及临近区目视检测 |  | N/N |  |  |  |  | JD-X-47800-031-264A-44-GN | 目视检验规程 | [6 empty] | W点
20.0 | 4-3 | 待焊坡口及临近区渗透检测 |  | N/Y |  |  |  |  | JD-X-47800-020-264A-44-GN | 渗透检验规程(核级) | [6 empty] | R点
说明：
a::等级:核安全等级/功能等级/屏障等级/质保等级/规范等级
b::标志:是否可选执行/是否产生报告,Y表示是,N表示否
C::选点单位: A5: /, A4: /, A3: /, A2: /, A1: /, S: 山东北辰机电设备股份有限公司, C: CNPE, O1: 中核浙能能源有限公司, O2: /, G: /
d::选点类型: H:停工待检点, W:现场见证点 , R:报告审查点
| 编制人： | 王宝路 | 编制日期： |  | 2025-09-08 10:36 | 监造工程师： | 王仿 | 审查日期： | 2025-09-15 11:07
2016E1033.07 | 监造组长： | 马昕宇 | 审查日期： |  | 2025-09-15 16:14 | 监造科长： | 郑庆吉 | 审查日期： | 2025-09-15 17:55 | 批准日期： |  | 2025-09-15 19:46
20 | 浙江金七门核电厂一期工程（华龙一号） | [7 empty] | 设备质量计划-冷凝水冷却器9ZLT002RF | [6 empty] | 浙江金七门核电厂1、2号机组核岛核3级及NC级热交换器设备供货合同
| 质量计划编号 | CNPE编号 |  | JD-9-47800-001-264A-04-GN |  |  | 版本 | B | [7 empty] | 供应商 |  | 山东北辰机电设备股份有限公司
|  | 内部编号 |  | / | [11 empty] | 制造厂 |  | 山东北辰机电设备股份有限公司
| 厂家物项编码 |  | 2016E1033.08.00 |  | 物项名称 | 管箱 | 图号 | 2016E1033-4-0 | 规格 |  |  | 型号 |  |  |  | 材料 | 部件 |  | 等级
| 序号 | 名称 |  | 标志 | 前置工序 | 工序描述 |  |  | 适用文件编号 | 适用文件名称 | 版本 | A5 | A4 | A3 | A2 | A1 | S | C | O1 | O2 | G | 备注
204.0 | 29 | 管箱组件 |  | N/N
205.0 | 29-1 | 封头与隔板组焊 |  | N/N |  |  |  |  | JD-9-47800-001-264A-44-GN | 设备焊接数据包 | [6 empty] | W点
205.01 | 29-2 | 筒节与封头组焊 |  | N/N |  |  |  |  | JD-9-47800-001-264A-44-GN | 设备焊接数据包 | [6 empty] | W点
206.0 | 29-3 | 焊缝目视检测 |  | N/N |  |  |  |  | JD-X-47800-031-264A-44-GN | 目视检验规程 | [6 empty] | W点
207.0 | 29-4 | 焊缝渗透检测 |  | N/Y |  |  |  |  | JD-X-47800-020-264A-44-GN | 渗透检验规程(核级) | [6 empty] | R点
208.0 | 29-5 | 焊缝射线检测 |  | N/Y |  |  |  |  | JD-X-47800-008-264A-44-GN | 射线检验规程(核级) | [6 empty] | R点
209.0 | 29-6 | 筒节与隔板组焊 |  | N/N |  |  |  |  | JD-9-47800-001-264A-44-GN | 设备焊接数据包 | [6 empty] | W点
209.01 | 29-7 | 法兰与筒节组焊 |  | N/N |  |  |  |  | JD-9-47800-001-264A-44-GN | 设备焊接数据包 | [6 empty] | W点
210.0 | 29-8 | 焊缝目视检测 |  | N/N |  |  |  |  | JD-X-47800-031-264A-44-GN | 目视检验规程 | [6 empty] | W点
211.0 | 29-9 | 焊缝渗透检测 |  | N/Y |  |  |  |  | JD-X-47800-020-264A-44-GN | 渗透检验规程(核级) | [6 empty] | R点
212.0 | 29-10 | 焊缝射线检测 |  | N/Y |  |  |  |  | JD-X-47800-008-264A-44-GN | 射线检验规程(核级) | [6 empty] | R点
212.01 | 29-11 | 法兰与隔板组焊 |  | N/N |  |  |  |  | JD-9-47800-001-264A-44-GN | 设备焊接数据包 | [6 empty] | W点
213.0 | 29-12 | 筒节开孔及坡口加工 |  | N/N |  |  |  |  | SDBC/NPQP03-03\ JD-9-47800-001-264A-44-GN | 下料及坡口加工工作规程\ 设备焊接数据包
214.0 | 29-13 | 开孔待焊坡口及临近区目视检测 |  | N/N |  |  |  |  | JD-X-47800-031-264A-44-GN | 目视检验规程 | [6 empty] | W点
215.0 | 29-14 | 开孔待焊坡口及临近区渗透检测 |  | N/Y |  |  |  |  | JD-X-47800-020-264A-44-GN | 渗透检验规程(核级) | [6 empty] | R点
215.01 | 29-15 | 隔板与管箱内侧焊缝目视检测 |  | N/N |  |  |  |  | JD-X-47800-031-264A-44-GN | 目视检验规程 | [6 empty] | W点
215.02 | 29-16 | 隔板与管箱内侧焊缝渗透检测 |  | N/Y |  |  |  |  | JD-X-47800-020-264A-44-GN | 渗透检验规程(核级) | [6 empty] | R点
216.0 | 29-17 | 管座Ⅱ与筒节组焊 |  | N/N |  |  |  |  | JD-9-47800-001-264A-44-GN | 设备焊接数据包 | [6 empty] | W点
217.0 | 29-18 | 焊缝目视检测 |  | N/N |  |  |  |  | JD-X-47800-031-264A-44-GN | 目视检验规程 | [6 empty] | W点
218.0 | 29-19 | 焊缝渗透检测 |  | N/Y |  |  |  |  | JD-X-47800-020-264A-44-GN | 渗透检验规程(核级) | [6 empty] | R点
222.0 | 29-20 | 机加工密封面 |  | N/N |  |  |  |  | SDBC/NPQP03-18 | 机加工工作规程
223.0 | 29-21 | 尺寸检查 |  | N/N |  |  |  |  | JD-X-47800-011-264A-44-GN | 尺寸检查程序 | [6 empty] | W点
223.01 | 29-22 | 机加工表面渗透检测 |  | N/Y |  |  |  |  | JD-X-47800-020-264A-44-GN | 渗透检验规程(核级) | [6 empty] | R点
224.0 | 29-23 | 内表面酸洗钝化 |  | N/N |  |  |  |  | JD-X-47800-012-264A-44-GN | 清洁程序 | [6 empty] | W点
说明：
a::等级:核安全等级/功能等级/屏障等级/质保等级/规范等级
b::标志:是否可选执行/是否产生报告,Y表示是,N表示否
C::选点单位: A5: /, A4: /, A3: /, A2: /, A1: /, S: 山东北辰机电设备股份有限公司, C: CNPE, O1: 中核浙能能源有限公司, O2: /, G: /
d::选点类型: H:停工待检点, W:现场见证点 , R:报告审查点
| 编制人： | 王宝路 | 编制日期： |  | 2025-09-08 10:36 | 监造工程师： | 王仿 | 审查日期： | 2025-09-15 11:07
2016E1033.08.00 | 监造组长： | 马昕宇 | 审查日期： |  | 2025-09-15 16:14 | 监造科长： | 郑庆吉 | 审查日期： | 2025-09-15 17:55 | 批准日期： |  | 2025-09-15 19:46
21 | 浙江金七门核电厂一期工程（华龙一号） | [7 empty] | 设备质量计划-冷凝水冷却器9ZLT002RF | [6 empty] | 浙江金七门核电厂1、2号机组核岛核3级及NC级热交换器设备供货合同
| 质量计划编号 | CNPE编号 |  | JD-9-47800-001-264A-04-GN |  |  | 版本 | B | [7 empty] | 供应商 |  | 山东北辰机电设备股份有限公司
|  | 内部编号 |  | / | [11 empty] | 制造厂 |  | 山东北辰机电设备股份有限公司
| 厂家物项编码 |  | 2016E1033.08.01 |  | 物项名称 | 法兰 | 图号 | 2016E1033-3 | 规格 | φ405，H=75 |  | 型号 |  |  |  | 材料 | 022Cr19Ni10 |  | 等级
| 序号 | 名称 |  | 标志 | 前置工序 | 工序描述 |  |  | 适用文件编号 | 适用文件名称 | 版本 | A5 | A4 | A3 | A2 | A1 | S | C | O1 | O2 | G | 备注
173.0 | 24 | 管箱-法兰 |  | N/N
174.0 | 24-1 | 核对材料标记标识 |  | N/N |  |  |  |  | SDBC/NPQP03-04\ 2016E1033-3 | 标识工作规程\ 图纸 | [6 empty] | W点
175.0 | 24-2 | 待焊坡口及临近区目视检测 |  | N/N |  |  |  |  | JD-X-47800-031-264A-44-GN | 目视检验规程 | [6 empty] | W点
176.0 | 24-3 | 待焊坡口及临近区渗透检测 |  | N/Y |  |  |  |  | JD-X-47800-020-264A-44-GN | 渗透检验规程(核级) | [6 empty] | R点
说明：
a::等级:核安全等级/功能等级/屏障等级/质保等级/规范等级
b::标志:是否可选执行/是否产生报告,Y表示是,N表示否
C::选点单位: A5: /, A4: /, A3: /, A2: /, A1: /, S: 山东北辰机电设备股份有限公司, C: CNPE, O1: 中核浙能能源有限公司, O2: /, G: /
d::选点类型: H:停工待检点, W:现场见证点 , R:报告审查点
| 编制人： | 王宝路 | 编制日期： |  | 2025-09-08 10:36 | 监造工程师： | 王仿 | 审查日期： | 2025-09-15 11:07
2016E1033.08.01 | 监造组长： | 马昕宇 | 审查日期： |  | 2025-09-15 16:14 | 监造科长： | 郑庆吉 | 审查日期： | 2025-09-15 17:55 | 批准日期： |  | 2025-09-15 19:46
22 | 浙江金七门核电厂一期工程（华龙一号） | [7 empty] | 设备质量计划-冷凝水冷却器9ZLT002RF | [6 empty] | 浙江金七门核电厂1、2号机组核岛核3级及NC级热交换器设备供货合同
| 质量计划编号 | CNPE编号 |  | JD-9-47800-001-264A-04-GN |  |  | 版本 | B | [7 empty] | 供应商 |  | 山东北辰机电设备股份有限公司
|  | 内部编号 |  | / | [11 empty] | 制造厂 |  | 山东北辰机电设备股份有限公司
| 厂家物项编码 |  | 2016E1033.08.02 |  | 物项名称 | 筒节 | 图号 | 2016E1033-4-1 | 规格 | φ273x6.35，L=213 |  | 型号 |  |  |  | 材料 | 022Cr19Ni10 |  | 等级
| 序号 | 名称 |  | 标志 | 前置工序 | 工序描述 |  |  | 适用文件编号 | 适用文件名称 | 版本 | A5 | A4 | A3 | A2 | A1 | S | C | O1 | O2 | G | 备注
177.0 | 25 | 管箱-筒节 |  | N/N
178.0 | 25-1 | 下料及标识标记 |  | N/N |  |  |  |  | SDBC/NPQP03-03\ BC/GYG-2016/264A-001 | 下料及坡口加工工作规程\ 工艺过程卡 | [6 empty] | W点
179.0 | 25-2 | 坡口加工 |  | N/N |  |  |  |  | JD-9-47800-001-264A-44-GN\SDBC/NPQP03-03 | 设备焊接数据包\ 下料及坡口加工工作规程
180.0 | 25-3 | 尺寸检查 |  | N/N |  |  |  |  | JD-X-47800-011-264A-44-GN\BC/GYG-2016/264A-001 | 尺寸检查程序\ 工艺过程卡 | [6 empty] | W点
181.0 | 25-4 | 待焊坡口、表面及临近区目视检测 |  | N/N |  |  |  |  | JD-X-47800-031-264A-44-GN | 目视检验规程 | [6 empty] | W点
182.0 | 25-5 | 待焊坡口、表面及临近区渗透检测 |  | N/Y |  |  |  |  | JD-X-47800-020-264A-44-GN | 渗透检验规程(核级) | [6 empty] | R点
说明：
a::等级:核安全等级/功能等级/屏障等级/质保等级/规范等级
b::标志:是否可选执行/是否产生报告,Y表示是,N表示否
C::选点单位: A5: /, A4: /, A3: /, A2: /, A1: /, S: 山东北辰机电设备股份有限公司, C: CNPE, O1: 中核浙能能源有限公司, O2: /, G: /
d::选点类型: H:停工待检点, W:现场见证点 , R:报告审查点
| 编制人： | 王宝路 | 编制日期： |  | 2025-09-08 10:36 | 监造工程师： | 王仿 | 审查日期： | 2025-09-15 11:07
2016E1033.08.02 | 监造组长： | 马昕宇 | 审查日期： |  | 2025-09-15 16:14 | 监造科长： | 郑庆吉 | 审查日期： | 2025-09-15 17:55 | 批准日期： |  | 2025-09-15 19:46
23 | 浙江金七门核电厂一期工程（华龙一号） | [7 empty] | 设备质量计划-冷凝水冷却器9ZLT002RF | [6 empty] | 浙江金七门核电厂1、2号机组核岛核3级及NC级热交换器设备供货合同
| 质量计划编号 | CNPE编号 |  | JD-9-47800-001-264A-04-GN |  |  | 版本 | B | [7 empty] | 供应商 |  | 山东北辰机电设备股份有限公司
|  | 内部编号 |  | / | [11 empty] | 制造厂 |  | 山东北辰机电设备股份有限公司
| 厂家物项编码 |  | 2016E1033.08.03 |  | 物项名称 | 管座II | 图号 | 2016E1033-4 | 规格 | φ75，L=111 |  | 型号 |  |  |  | 材料 | 022Cr19Ni10 |  | 等级
| 序号 | 名称 |  | 标志 | 前置工序 | 工序描述 |  |  | 适用文件编号 | 适用文件名称 | 版本 | A5 | A4 | A3 | A2 | A1 | S | C | O1 | O2 | G | 备注
183.0 | 26 | 管箱-管座Ⅱ |  | N/N
184.0 | 26-1 | 核对材料标记标识 |  | N/N |  |  |  |  | SDBC/NPQP03-04\ 2016E1033-4 | 标识工作规程\ 图纸 | [6 empty] | W点
185.0 | 26-2 | 待焊表面及临近区目视检测 |  | N/N |  |  |  |  | JD-X-47800-031-264A-44-GN | 目视检验规程 | [6 empty] | W点
186.0 | 26-3 | 待焊表面及临近区渗透检测 |  | N/Y |  |  |  |  | JD-X-47800-020-264A-44-GN | 渗透检验规程(核级) | [6 empty] | R点
说明：
a::等级:核安全等级/功能等级/屏障等级/质保等级/规范等级
b::标志:是否可选执行/是否产生报告,Y表示是,N表示否
C::选点单位: A5: /, A4: /, A3: /, A2: /, A1: /, S: 山东北辰机电设备股份有限公司, C: CNPE, O1: 中核浙能能源有限公司, O2: /, G: /
d::选点类型: H:停工待检点, W:现场见证点 , R:报告审查点
| 编制人： | 王宝路 | 编制日期： |  | 2025-09-08 10:36 | 监造工程师： | 王仿 | 审查日期： | 2025-09-15 11:07
2016E1033.08.03 | 监造组长： | 马昕宇 | 审查日期： |  | 2025-09-15 16:14 | 监造科长： | 郑庆吉 | 审查日期： | 2025-09-15 17:55 | 批准日期： |  | 2025-09-15 19:46
24 | 浙江金七门核电厂一期工程（华龙一号） | [7 empty] | 设备质量计划-冷凝水冷却器9ZLT002RF | [6 empty] | 浙江金七门核电厂1、2号机组核岛核3级及NC级热交换器设备供货合同
| 质量计划编号 | CNPE编号 |  | JD-9-47800-001-264A-04-GN |  |  | 版本 | B | [7 empty] | 供应商 |  | 山东北辰机电设备股份有限公司
|  | 内部编号 |  | / | [11 empty] | 制造厂 |  | 山东北辰机电设备股份有限公司
| 厂家物项编码 |  | 2016E1033.08.04 |  | 物项名称 | 封头 | 图号 | GB/T25198-2010 | 规格 | EHB273x6（5.7） |  | 型号 |  |  |  | 材料 | 022Cr19Ni10 |  | 等级
| 序号 | 名称 |  | 标志 | 前置工序 | 工序描述 |  |  | 适用文件编号 | 适用文件名称 | 版本 | A5 | A4 | A3 | A2 | A1 | S | C | O1 | O2 | G | 备注
187.0 | 27 | 管箱-封头 |  | N/N
188.0 | 27-1 | 下料及标识标记 |  | N/N |  |  |  |  | SDBC/NPQP03-03\ BC/GYG-2016/264A-001 | 下料及坡口加工工作规程\ 工艺过程卡 | [6 empty] | W点
189.0 | 27-2 | 封头压制成型（外协） |  | N/N
190.0 | 27-3 | 封头全表面目视检验 |  | N/N |  |  |  |  | JD-X-47800-031-264A-44-GN | 目视检验规程 | [6 empty] | W点
191.0 | 27-4 | 坡口加工 |  | N/N |  |  |  |  | JD-9-47800-001-264A-44-GN\SDBC/NPQP03-03 | 设备焊接数据包\ 下料及坡口加工工作规程
192.0 | 27-5 | 尺寸检查 |  | N/N |  |  |  |  | JD-X-47800-011-264A-44-GN\BC/GYG-2016/264A-001 | 尺寸检查程序\ 工艺过程卡 | [6 empty] | W点
193.0 | 27-6 | 待焊坡口及临近区目视检测 |  | N/N |  |  |  |  | JD-X-47800-031-264A-44-GN | 目视检验规程 | [6 empty] | W点
194.0 | 27-7 | 待焊坡口及临近区渗透检测 |  | N/Y |  |  |  |  | JD-X-47800-020-264A-44-GN | 渗透检验规程(核级) | [6 empty] | R点
195.0 | 27-8 | 母材见证件性能试验 |  | N/N
196.0 | 27-8-1 | 拉伸试验 |  | N/Y |  |  |  |  | BC/GYG-2016/264A-001 | 工艺过程卡 | [6 empty] | R点 | R点
197.0 | 27-8-2 | 晶间腐蚀试验 |  | N/Y |  |  |  |  | BC/GYG-2016/264A-001 | 工艺过程卡 | [6 empty] | R点
说明：
a::等级:核安全等级/功能等级/屏障等级/质保等级/规范等级
b::标志:是否可选执行/是否产生报告,Y表示是,N表示否
C::选点单位: A5: /, A4: /, A3: /, A2: /, A1: /, S: 山东北辰机电设备股份有限公司, C: CNPE, O1: 中核浙能能源有限公司, O2: /, G: /
d::选点类型: H:停工待检点, W:现场见证点 , R:报告审查点
| 编制人： | 王宝路 | 编制日期： |  | 2025-09-08 10:36 | 监造工程师： | 王仿 | 审查日期： | 2025-09-15 11:07
2016E1033.08.04 | 监造组长： | 马昕宇 | 审查日期： |  | 2025-09-15 16:14 | 监造科长： | 郑庆吉 | 审查日期： | 2025-09-15 17:55 | 批准日期： |  | 2025-09-15 19:46
25 | 浙江金七门核电厂一期工程（华龙一号） | [7 empty] | 设备质量计划-冷凝水冷却器9ZLT002RF | [6 empty] | 浙江金七门核电厂1、2号机组核岛核3级及NC级热交换器设备供货合同
| 质量计划编号 | CNPE编号 |  | JD-9-47800-001-264A-04-GN |  |  | 版本 | B | [7 empty] | 供应商 |  | 山东北辰机电设备股份有限公司
|  | 内部编号 |  | / | [11 empty] | 制造厂 |  | 山东北辰机电设备股份有限公司
| 厂家物项编码 |  | 2016E1033.08.05 |  | 物项名称 | 隔板 | 图号 | 2016E1033-4-2 | 规格 | ~371*259*6 |  | 型号 |  |  |  | 材料 | 022Cr19Ni10 |  | 等级
| 序号 | 名称 |  | 标志 | 前置工序 | 工序描述 |  |  | 适用文件编号 | 适用文件名称 | 版本 | A5 | A4 | A3 | A2 | A1 | S | C | O1 | O2 | G | 备注
198.0 | 28 | 管箱-隔板 |  | N/N
199.0 | 28-1 | 下料及标识标记 |  | N/N |  |  |  |  | SDBC/NPQP03-03\ 2016E1033-4-2 | 下料及坡口加工工作规程\ 图纸 | [6 empty] | W点
200.0 | 28-2 | 机加工 |  | N/N |  |  |  |  | SDBC/NPQP03-18\ 2016E1033-4-2 | 机加工工作规程\ 图纸
201.0 | 28-3 | 尺寸检查 |  | N/N |  |  |  |  | JD-X-47800-011-264A-44-GN\2016E1033-4-2 | 尺寸检查程序\ 图纸 | [6 empty] | W点
202.0 | 28-4 | 待焊表面及临近区目视检测 |  | N/N |  |  |  |  | JD-X-47800-031-264A-44-GN | 目视检验规程 | [6 empty] | W点
203.0 | 28-5 | 待焊表面及临近区渗透检测 |  | N/Y |  |  |  |  | JD-X-47800-020-264A-44-GN | 渗透检验规程(核级) | [6 empty] | R点
说明：
a::等级:核安全等级/功能等级/屏障等级/质保等级/规范等级
b::标志:是否可选执行/是否产生报告,Y表示是,N表示否
C::选点单位: A5: /, A4: /, A3: /, A2: /, A1: /, S: 山东北辰机电设备股份有限公司, C: CNPE, O1: 中核浙能能源有限公司, O2: /, G: /
d::选点类型: H:停工待检点, W:现场见证点 , R:报告审查点
| 编制人： | 王宝路 | 编制日期： |  | 2025-09-08 10:36 | 监造工程师： | 王仿 | 审查日期： | 2025-09-15 11:07
2016E1033.08.05 | 监造组长： | 马昕宇 | 审查日期： |  | 2025-09-15 16:14 | 监造科长： | 郑庆吉 | 审查日期： | 2025-09-15 17:55 | 批准日期： |  | 2025-09-15 19:46
26 | 浙江金七门核电厂一期工程（华龙一号） | [7 empty] | 设备质量计划-冷凝水冷却器9ZLT002RF | [6 empty] | 浙江金七门核电厂1、2号机组核岛核3级及NC级热交换器设备供货合同
| 质量计划编号 | CNPE编号 |  | JD-9-47800-001-264A-04-GN |  |  | 版本 | B | [7 empty] | 供应商 |  | 山东北辰机电设备股份有限公司
|  | 内部编号 |  | / | [11 empty] | 制造厂 |  | 山东北辰机电设备股份有限公司
| 厂家物项编码 |  | 2016E1033.12 |  | 物项名称 | 管座II | 图号 | 2016E1033-4 | 规格 | φ75，L=111 |  | 型号 |  |  |  | 材料 | 022Cr19Ni10 |  | 等级
| 序号 | 名称 |  | 标志 | 前置工序 | 工序描述 |  |  | 适用文件编号 | 适用文件名称 | 版本 | A5 | A4 | A3 | A2 | A1 | S | C | O1 | O2 | G | 备注
13.0 | 3 | 管座Ⅱ |  | N/N
14.0 | 3-1 | 核对材料标记标识 |  | N/N |  |  |  |  | SDBC/NPQP03-04\ 2016E1033-4 | 标识工作规程\ 图纸 | [6 empty] | W点
15.0 | 3-2 | 待焊表面及临近区目视检测 |  | N/N |  |  |  |  | JD-X-47800-031-264A-44-GN | 目视检验规程 | [6 empty] | W点
16.0 | 3-3 | 待焊表面及临近区渗透检测 |  | N/Y |  |  |  |  | JD-X-47800-020-264A-44-GN | 渗透检验规程(核级) | [6 empty] | R点
说明：
a::等级:核安全等级/功能等级/屏障等级/质保等级/规范等级
b::标志:是否可选执行/是否产生报告,Y表示是,N表示否
C::选点单位: A5: /, A4: /, A3: /, A2: /, A1: /, S: 山东北辰机电设备股份有限公司, C: CNPE, O1: 中核浙能能源有限公司, O2: /, G: /
d::选点类型: H:停工待检点, W:现场见证点 , R:报告审查点
| 编制人： | 王宝路 | 编制日期： |  | 2025-09-08 10:36 | 监造工程师： | 王仿 | 审查日期： | 2025-09-15 11:07
2016E1033.12 | 监造组长： | 马昕宇 | 审查日期： |  | 2025-09-15 16:14 | 监造科长： | 郑庆吉 | 审查日期： | 2025-09-15 17:55 | 批准日期： |  | 2025-09-15 19:46
27 | 浙江金七门核电厂一期工程（华龙一号） | [7 empty] | 设备质量计划-冷凝水冷却器9ZLT002RF | [6 empty] | 浙江金七门核电厂1、2号机组核岛核3级及NC级热交换器设备供货合同
| 质量计划编号 | CNPE编号 |  | JD-9-47800-001-264A-04-GN |  |  | 版本 | B | [7 empty] | 供应商 |  | 山东北辰机电设备股份有限公司
|  | 内部编号 |  | / | [11 empty] | 制造厂 |  | 山东北辰机电设备股份有限公司
| 厂家物项编码 |  | 2016E1033.17 |  | 物项名称 | 防松支耳 | 图号 | 2016E1033-7 | 规格 | ~48*50*10 |  | 型号 |  |  |  | 材料 | 022Cr19Ni10 |  | 等级
| 序号 | 名称 |  | 标志 | 前置工序 | 工序描述 |  |  | 适用文件编号 | 适用文件名称 | 版本 | A5 | A4 | A3 | A2 | A1 | S | C | O1 | O2 | G | 备注
118.0 | 20 | 防松支耳 |  | N/N
119.0 | 20-1 | 下料及标识标记 |  | N/N |  |  |  |  | SDBC/NPQP03-03\ 2016E1033-7 | 下料及坡口加工工作规程\ 图纸 | [6 empty] | W点
120.0 | 20-2 | 机加工 |  | N/N |  |  |  |  | SDBC/NPQP03-18\ 2016E1033-7 | 机加工工作规程\ 图纸
121.0 | 20-3 | 尺寸检查 |  | N/N |  |  |  |  | JD-X-47800-011-264A-44-GN\2016E1033-7 | 尺寸检查程序\ 图纸 | [6 empty] | W点
122.0 | 20-4 | 待焊表面及临近区目视检测 |  | N/N |  |  |  |  | JD-X-47800-031-264A-44-GN | 目视检验规程 | [6 empty] | W点
123.0 | 20-5 | 待焊表面及临近区渗透检测 |  | N/Y |  |  |  |  | JD-X-47800-020-264A-44-GN | 渗透检验规程(核级) | [6 empty] | R点
说明：
a::等级:核安全等级/功能等级/屏障等级/质保等级/规范等级
b::标志:是否可选执行/是否产生报告,Y表示是,N表示否
C::选点单位: A5: /, A4: /, A3: /, A2: /, A1: /, S: 山东北辰机电设备股份有限公司, C: CNPE, O1: 中核浙能能源有限公司, O2: /, G: /
d::选点类型: H:停工待检点, W:现场见证点 , R:报告审查点
| 编制人： | 王宝路 | 编制日期： |  | 2025-09-08 10:36 | 监造工程师： | 王仿 | 审查日期： | 2025-09-15 11:07
2016E1033.17 | 监造组长： | 马昕宇 | 审查日期： |  | 2025-09-15 16:14 | 监造科长： | 郑庆吉 | 审查日期： | 2025-09-15 17:55 | 批准日期： |  | 2025-09-15 19:46